## BOM Proyecto
Lista de Materiales (BOM) - Proyecto Electrónica de Potencia
Catálogo / Distribuidor: | Mouser Electronics |  |  |  |  | Moneda: | USD ($)
Reference | Qty | Component | Part Number | Footprint | Description | Precio Unit. (USD) | Subtotal (USD) | Precio Unit. (MXN) | Subtotal(MXN)
U1 | 1 | Microcontrolador STM32 | STM32F103C8T6 | LQFP-48 | Control PWM y monitoreo | 5.5 | 5.5 | 95.04 | 95.04
U2 | 1 | Driver MOSFET | IR2110PBF | DIP-14 | Driver High/Low Side | 4.49 | 4.49 | 77.58 | 77.58
Q1 | 1 | MOSFET N-Channel | IRFP460PBF | TO-247-3 | MOSFET High Side | 8.93 | 8.93 | 154.31 | 154.31
Q2 | 1 | MOSFET N-Channel | IRFP460PBF | TO-247-3 | MOSFET Low Side | 8.93 | 8.93 | 154.31 | 154.31
D1 | 1 | Diodo Schottky | STPS20H100CT | TO-220-3 | Rectificación rápida | 1.85 | 1.85 | 31.96 | 31.96
D2 | 1 | Bootstrap Diode | UF4007 | DO-41 | Diodo bootstrap | 0.25 | 0.25 | 4.32 | 4.32
L1 | 1 | Power Inductor | 100uH 15A | THT | Inductor principal | 4.5 | 4.5 | 77.76 | 77.76
C1-C6 | 6 | Ceramic Capacitor | 0.22uF 100V | 0805 | Filtro de entrada | 0.15 | 0.9 | 2.15 | 15.55
C7-C12 | 6 | Ceramic Capacitor | 0.22uF 100V | 0805 | Filtro de salida | 0.15 | 0.9 | 2.15 | 15.55
C13-C14 | 2 | Ceramic Capacitor | 100nF 100V | 0805 | Desacoplo | 0.1 | 0.2 | 1.7 | 3.4
C15-C16 | 2 | Electrolytic Capacitor | 100uF 63V | Radial | Filtro principal | 0.45 | 0.9 | 7.77 | 15.55
R1-R2 | 2 | Resistor | 10kΩ | 0805 | Divisor resistivo | 0.1 | 0.2 | 1.7 | 3.4
R3-R4 | 2 | Resistor | 1kΩ | 0805 | Gate resistor | 0.1 | 0.2 | 1.7 | 3.4
R5-R6 | 2 | Shunt Resistor | 10mΩ 5W | 2512 | Sensado de corriente | 0.85 | 1.7 | 14.68 | 29.37
J1 | 1 | Terminal Block | 2 Pin 15A | THT | Entrada panel solar | 0.95 | 0.95 | 16.41 | 16.41
J2 | 1 | Terminal Block | 2 Pin 15A | THT | Salida carga | 0.95 | 0.95 | 16.41 | 16.41
HS1-HS2 | 2 | Heatsink | TO-247 | Mechanical | Disipador térmico | 1.5 | 3 | 25.92 | 51.84
F1 | 1 | Fuse | 15A | Fuse Holder | Protección de entrada | 2 | 2 | 34.56 | 34.56
Costo Total Estimado (USD) | [6 empty] | 46.35 |  | 800.72